## 字典表
--- | 参数字典 | 参数名称 | 主索引 | 子索引 | 权限 | 数据类型 | 默认值（十进制） | 最小值 | 最大值 | 单位 | 说明
0 | Can Node ID | CAN节点ID | 0x2530 | 0x00 | RW | UINT32 | 1 | 1 | 127 | - | 修改完成后需要重启生效;
1 | Can Baudrate | CANFD数据段通讯波特率 | 0x2540 | 0x00 | RW | UINT32 | 1 | 1 | 4 | - | 说明：1-5M，2-4M，3-2M，4-1M;
2 | Zero set | 设置电机输出端零位 | 0x2531 | 0x00 | RW | UINT32 | 0 | 0 | 2 | - | 写入零位是电机需要在去使能的状态，写1时设置零位
3 | TorqueFlux_P | 电流环P参数 | 0x2532 | 0x00 | RW | UINT32 | - | 0 | 32768 | -
4 | TorqueFlux_I | 电流环I参数 | 0x2533 | 0x00 | RW | UINT32 | - | 0 | 32768 | -
5 | Velocity_P | 速度环P参数 | 0x2534 | 0x00 | RW | UINT32 | - | 0 | 32768 | -
6 | Velocity_I | 速断环I参数 | 0x2535 | 0x00 | RW | UINT32 | - | 0 | 32768 | -
7 | Position_P | 位置环P参数 | 0x2536 | 0x00 | RW | UINT32 | - | 0 | 32768 | -
8 | Position_I | 位置环I参数 | 0x2537 | 0x00 | RW | UINT32 | - | 0 | 32768 | -
9 | maxTorque | 电机峰值电流 | 0x2538 | 0x00 | RW | UINT32 | - | 0 | 32768 | mA
10 | Flash cobe | Flash保存参数代码 | 0x2539 | 0x00 | RW | UINT32 | 0 | 0 | 4294967295 | - | 说明：1-断电保存设置的电机参数 2-设置电机正限位 4-设置电机负限位
11 | Position_Kvff | 速度前馈 | 0x2541 | 0x00 | RW | UINT32 | 5 | 0 | 100 | % | 百分比越大，跟踪效果越好，稳定性会下降，默认值5.
12 | MOS_Temper | 驱动器温度 | 0x2662 | 0x00 | RO | UINT32 | - | -400 | 1500 | 0.1°
13 | Motor_Temper | 电机线圈温度 | 0x2663 | 0x00 | RO | UINT32 | - | -400 | 1500 | 0.1°
14 | Error Code | 错误码 | 0x603F | 0x00 | RO | UNS16 | 0 | 0 | 65535 | - | 0x0001:过压 0x0002：欠压 0x0004：过温报错 0x0008：堵转 0x0010：过载 0x0020：飞车保护（超过最大速度） 0x0040：正限位保护 0x0080：负限位保护 0x0100：电机的SSI编码器读取错误
15 | DS402 Controlword | 402控制字 | 0x6040 | 0x00 | RW | UNS16 | 0 | 0 | 65535 | -
16 | DS402 Statusword | 402状态字 | 0x6041 | 0x00 | RO | UNS16 | 0 | 0 | 65535
17 | Torque Target Value | 电流环目标值 | 0x6071 | 0x00 | RW | INTEGER16 | 0 | -32768 | 32767 | mA
18 | Current Actual Value | 电流当前值 | 0x6078 | 0x00 | RO | INTEGER16 | 0 | -32768 | 32767 | mA
19 | Bus Voltage Actual Value | 母线电压当前值 | 0x6079 | 0x00 | RO | UNS32 | 0 | 0 | 4294967295 | 0.1V
20 | Load Position Target Value | 负载端位置目标值 | 0x607A | 0x00 | RW | INTEGER32 | 0 | -32767 | 32768 | cnt
21 | Load Position Lower Limit | 负载位置下限 | 0x607D | 0x01 | RW | INTEGER32 | -32767 | -32767 | 32768 | cnt
22 | Load Position Upper Limit | 负载位置上限 | 0x607D | 0x02 | RW | INTEGER32 | 32768 | -32767 | 32768 | cnt
23 | Motor Maximum Speed RPM | 电机最大转速/速度(RPM) | 0x6080 | 0x00 | RW | UNS32 | 2000 | 1 | 4294967295 | RPM
24 | Profile Velocity | 负载端轮廓速度 | 0x6081 | 0x00 | RW | UNS32 | 10 | 1 | 40 | RPM | 改速度为输出端的速度
25 | Profle Acceleration | 轮廓加速度 | 0x6083 | 0x00 | RW | UNS32 | 50 | 1 | 200 | RPM/S
26 | Profile Deceleration | 轮廓减速度 | 0x6084 | 0x00 | RW | UNS32 | 50 | 1 | 200 | RPM/S
27 | Operation Mode Command | 运行模式指令 | 0x6060 | 0x00 | RW | INTEGER8 | 0 | -128 | 127 | - | 说明：1-轮廓位置模式，3-轮廓速度模式，8周期同步位置模式，9周期同步速度模式，10周期同步电流模式
28 | Operation Mode Command display | 当前运行模式指令 | 0x6060 | 0x00 | RW | INTEGER8 | 0 | -128 | 127 | -
29 | Velocity Target Value | 速度目标值 | 0x60FF | 0x00 | RW | INTEGER32 | 0 | -2147483648 | 2147483647 | RPM
30 | Velocity Actual Value | 电机端速度当前值 | 0x606C | 0x00 | RO | INTEGER32 | 0 | -2147483648 | 2147483647 | RPM
31 | Load Position Actual Value | 负裁端位置当前值 | 0x6064 | 0x00 | RO | INTEGER32 | 0 | -32767 | 32768 | cnt
32 | Load Position Error Value | 负端位置误差值 | 0x60F4 | 0x00 | RO | INTEGER32 | 0 | -32767 | 32768 | cnt

## 字典操作示例
SDO控制举例 |  |  |  |  | SDO读取反馈状态举例
位置模式举例 位置环的速度是减速机的输出端速度 |  |  |  |  | 读取运动状态
使能电机： |  |  |  |  | ID | DLC | Data(HEX) | Description
ID | DLC | Data(HEX) | Description | 范围限制 | 601 | 8 | 40 78 60 00 00 00 00 00 | 读取电机实际电流
601 | 8 | 2B 40 60 00 06 00 00 00 | 准备好启动 |  | 581 | 8 | 4B 78 60 00 94 FE 00 00 | 反馈电机实际电流 | FE94 65172mA
601 | 8 | 2B 40 60 00 07 00 00 00 | 松开抱闸 |  | 601 | 8 | 40 64 60 00 00 00 00 00 | 读取电机实际位置
601 | 8 | 2B 40 60 00 0F 00 00 00 | 电机使能激活 |  | 581 | 8 | 43 64 60 00 00 00 00 00 | 反馈电机实际位置
设置运动模式： |  |  |  |  | 601 | 8 | 40 6C 60 00 00 00 00 00 | 读取电机实际速度
601 | 8 | 2F 60 60 00 01 00 00 00 | 设置位置模式 |  | 581 | 8 | 43 6C 60 00 00 00 00 00 | 反馈电机实际速度
设置运动参数： |  |  |  |  | 601 | 8 | 40 6C 60 00 00 00 00 00 | 读取电机实际速度
601 | 8 | 23 83 60 00 D0 07 00 00 | 设置加速度为2000(RPM/S) | 0~10000 | 581 | 8 | 43 6C 60 00 00 00 00 00 | 反馈电机实际速度
601 | 8 | 23 84 60 00 D0 07 00 00 | 设置减速度为2000(RPM/S) | 0~10000 | 601 | 8 | 40 3F 60 00 00 00 00 00 | 读取电机故障
601 | 8 | 23 81 60 00 0A 00 00 00 | 设置速度为10(RPM) | 0~30 | 581 | 8 | 4B 3F 60 00 00 00 00 00 | 反馈电机故障 | 0x0001:过压 0x0002：欠压 0x0004：过温报错 0x0008：堵转 0x0010：过载 0x0020：飞车保护（超过最大速度） 0x0040：正限位保护 0x0080：负限位保护 0x0100：电机的SSI编码器读取错误
绝对运动： |  |  |  |  | 601 | 8 | 40 41 60 00 00 00 00 00 | 读取电机运动状态
601 | 8 | 23 7A 60 00 00 40 00 00 | 设置目标位置范围 | -32767 ~32768（对应角度-180~180）（1°*182 | 581 | 8 | 4B 41 60 00 00 00 00 00 | 反馈电机运动状态 | 0x0021:准备好启动 0x0023：松开抱闸 0x0027：使能激活 0x0008：报错状态
601 | 8 | 2B 40 60 00 4F 00 00 00 | 电机开始绝对运动 |  | 601 | 8 | 40 63 26 00 00 00 00 00 | 读取力矩传感器 | 0.001Nm
停止运动： |  |  |  |  | 581 | 8 | 43 63 26 00 1D 00 00 00 | 反馈力矩传感器
601 | 8 | 2B 40 60 00 0F 00 00 00 | 电机停止运动 |  | 601 | 8 | 40 62 26 00 00 00 00 00 | 读取温度传感器
[5 empty] | 581 | 8 | 43 63 26 00 18 01 00 00 | 反馈温度传感器 | 28.0°
速度模式举例 速度环的速度与加速度是电机端的速度
使能电机：
ID | DLC | Data(HEX) | Description |  |  |  | 16380
601 | 8 | 2B 40 60 00 06 00 00 00 | 准备好启动
601 | 8 | 2B 40 60 00 07 00 00 00 | 松开抱闸
601 | 8 | 2B 40 60 00 0F 00 00 00 | 电机使能激活
设置运动模式：
601 | 8 | 2F 60 60 00 03 00 00 00 | 设置速度模式
设置运动参数：
601 | 8 | 23 83 60 00 E8 03 00 00 | 设置加速度为1000(RPM/S) | 0~10000
601 | 8 | 23 84 60 00 E8 03 00 00 | 设置减速度为1000(RPM/S) | 0~10000
601 | 8 | 23 FF 60 00 F4 01 00 00 | 设置速度为500(RPM) | -3000~3000
电流模式举例 最大电流建议用默认（与电机峰值电流保持）
使能电机：
ID | DLC | Data(HEX) | Description
601 | 8 | 2B 40 60 00 06 00 00 00 | 准备好启动
601 | 8 | 2B 40 60 00 07 00 00 00 | 松开抱闸
601 | 8 | 2B 40 60 00 0F 00 00 00 | 电机使能激活
设置运动模式：
601 | 8 | 2F 60 60 00 0A 00 00 00 | 设置电流模式
设置运动参数：
601 | 8 | 2B 71 60 00 F4 01 00 00 | 设置目标电流为500(mA) | -10000~10000（根据电机型号）
修改电机ID举例
ID | DLC | Data(HEX) | Description
601 | 8 | 23 30 25 00 05 00 00 00 | 设置电机ID为5
设置电机零位
ID | DLC | Data(HEX) | Description
601 | 8 | 23 31 25 00 01 00 00 00 | 设置零位 | 设置时电机需要在失能状态
设置电机零位
ID | DLC | Data(HEX) | Description
601 | 8 | 23 39 25 00 02 00 00 00 | 设置正限位 | 设置时电机失能状态，掰到正限位再设置（默认参数：-180到180）
设置电机零位
ID | DLC | Data(HEX) | Description
601 | 8 | 23 39 25 00 04 00 00 00 | 设置负限位 | 设置时电机失能状态，掰到负限位再设置（默认参数：-180到180）
设置电机电流环P
ID | DLC | Data(HEX) | Description
601 | 8 | 23 32 25 00 00 00 00 00 | 设置电机电流环P
设置电机电流环I
ID | DLC | Data(HEX) | Description
601 | 8 | 23 33 25 00 00 00 00 00 | 设置电机电流环I
设置电机速度环P
ID | DLC | Data(HEX) | Description
601 | 8 | 23 34 25 00 00 00 00 00 | 设置电机速度环P
设置电机速度环I
ID | DLC | Data(HEX) | Description
601 | 8 | 23 35 25 00 00 00 00 00 | 设置电机速度环I
设置电机位置环P
ID | DLC | Data(HEX) | Description
601 | 8 | 23 36 25 00 00 00 00 00 | 设置电机位置环P
设置电机位置环I
ID | DLC | Data(HEX) | Description
601 | 8 | 23 37 25 00 00 00 00 00 | 设置电机位置环I
设置电机最大电流
ID | DLC | Data(HEX) | Description
601 | 8 | 23 38 25 00 00 00 00 00 | 设置电机最大电流
将写入的PI和最大电流保存FLASH
ID | DLC | Data(HEX) | Description
601 | 8 | 23 39 25 00 01 00 00 00 | 写入FLASH
设置心跳
ID | DLC | Data(HEX) | Description
601 | 8 | 2B 17 10 00 D0 07 00 00 | 设置心跳时间2000ms | 设置为0时关闭心跳
说明：标红色字体及为设置的目标值，数据高位在后，低位在前

## 测试命令
|  |  | 标红是变化位 | 需要把16进制转换成10进制
|  | 准备好启动 | 2B 40 60 00 06 00 00 00
1.上电读取母线电流（232程控款1200W】60V20A（R-SPS6020-232）） |  | 松开抱闸 | 2B 40 60 00 07 00 00 00
2.读取三项电流 |  | 电机使能激活 | 2B 40 60 00 0F 00 00 00
2.读取定子温度 |  | 读取电机三项电流 | 40 78 60 00 00 00 00 00
3.读取烧录文件版本 |  | 反馈电机实际电流 | 4B 78 60 00 94 FE 00 00 | FE 94转换后的电流值是65172mA
4.1800RPM运行启动母线电流（待确认抓取的是运行电流还是启动瞬间电流） |  | 读取温度传感器 | 40 62 26 00 00 00 00 00
5.1800RPM运行相线电流 |  | 反馈温度传感器 | 43 63 26 00 18 01 00 00 | 01 18转换后 28.0°
6.1800RPM运行 读取温度 |  | 设置零位 | 23 31 25 00 01 00 00 00 | 设置时电机需要在失能状态
7.速度模式测额定转速读取编码器反馈状态是否正确（正反转） |  | 设置位置模式 | 2F 60 60 00 01 00 00 00
8.设置转动角度，读取编码器反馈值判断 是否正确（正反转） |  | 设置加速度为1800(RPM/S) | 23 83 60 00 08 07 00 00
9.1800RPM运行10分钟读取母线电流 |  | 设置减速度为1800(RPM/S) | 23 84 60 00 08 07 00 00
10.1800RPM运行10分钟读取相线电流 |  | 设置速度为10(RPM) | 23 81 60 00 0A 00 00 00
11.1800RPM运行10分钟读取定子温度 |  | 设置目标位置90° | 23 7A 60 00 FC 3F 00 00 | -32767 ~32768（对应角度-180~180）（1°*182 | 3F FC转换成10进制16380 除以182得到旋转角度
12.设置0点（指定位置） |  | 电机开始绝对运动 | 2B 40 60 00 4F 00 00 00
13.生成测试日志，需要保留通讯端口输入输出所有数据（日志文件夹按照年月日型号文件存档。格式TXT存在本地 |  | 读取电机实际位置 | 40 64 60 00 00 00 00 00
| 判断位置是否正确 | 反馈电机实际位置 | 43 64 60 00 00 00 00 00 | -32767 ~32768（对应角度-180~180）（1°*182 | 3F FC转换成10进制16380 除以182得到旋转角度
|  | 电机回零 | 23 7A 60 00 00 00 00 00
|  | 设置目标位置135° | 23 7A 60 00 FA 5F 00 00
|  | 电机开始绝对运动 | 2B 40 60 00 4F 00 00 00
|  | 读取电机实际位置 | 40 64 60 00 00 00 00 00
| 判断位置是否正确 | 反馈电机实际位置 | 43 64 60 00 00 00 00 00 | -32767 ~32768（对应角度-180~180）（1°*182
|  | 电机回零 | 23 7A 60 00 00 00 00 00
|  | 设置目标位置-90° | 23 7A 60 00 04 C0 FF FF
|  | 电机开始绝对运动 | 2B 40 60 00 4F 00 00 00
|  | 读取电机实际位置 | 40 64 60 00 00 00 00 00
| 判断位置是否正确 | 反馈电机实际位置 | 43 64 60 00 00 00 00 00
|  | 电机回零 | 23 7A 60 00 00 00 00 00
|  | 设置目标位置-135° | 23 7A 60 00 06 A0 FF FF
|  | 电机开始绝对运动 | 2B 40 60 00 4F 00 00 00
|  | 读取电机实际位置 | 40 64 60 00 00 00 00 00
| 判断位置是否正确 | 反馈电机实际位置 | 43 64 60 00 00 00 00 00
|  | 电机停止运动 | 2B 40 60 00 0F 00 00 00
|  | 设置速度模式 | 2F 60 60 00 03 00 00 00
|  | 设置速度为1800(RPM) | 23 FF 60 00 08 07 00 00
| 仪器 | 读取电机实际电流 | 40 78 60 00 00 00 00 00
|  | 反馈电机实际电流 | 4B 78 60 00 94 FE 00 00
|  | 读取温度传感器 | 40 62 26 00 00 00 00 00
|  | 反馈温度传感器 | 43 63 26 00 18 01 00 00
|  | 读取电机实际速度 | 40 6C 60 00 00 00 00 00
| 判断位置是否正确 | 反馈电机实际速度 | 43 6C 60 00 00 00 00 00
保持运行10分钟
| 仪器 | 读取母线电流
|  | 读取电机实际电流 | 40 78 60 00 00 00 00 00
|  | 反馈电机实际电流 | 4B 78 60 00 94 FE 00 00
|  | 读取温度传感器 | 40 62 26 00 00 00 00 00
|  | 反馈温度传感器 | 43 63 26 00 18 01 00 00
|  | 电机回零 | 23 7A 60 00 00 00 00 00
断电
| 8 | 4B 3F 60 00 00 00 00 00 | 反馈电机故障 | 0x0001:过压 0x0002：欠压 0x0004：过温报错 0x0008：堵转 0x0010：过载 0x0020：飞车保护（超过最大速度） 0x0040：正限位保护 0x0080：负限位保护 0x0100：电机的SSI编码器读取错误